## Heat transfer
h out (for q conv pipe)
| oC | K
Tm in | 20 | 293
Tm out | 25 | 298
Tavg pipe | 22.5 | 295.5
Tavg total | 23.75 | 296.75
| in | m
Diameter | 0.5 | 0.0127
Q of tub water (mL/min,m^3/s) | 1500 | 2.5e-05
Velocity of tub water (m/s) | 1.0764e-05
Viscosity, μ | 0.0009226
Specific Volume (1/density) | 0.0010023
Kinematic viscosity, ν | 9.2477e-07
Thermal conductivity, Kf | 0.60845
Reynolds | 0.14782 | Laminar
Prandtl | 6.3435
Nu | 0.72538
h out | 34.7526
h in (for q conv pipe)
| oC | K
Tm in | 20 | 293
Tm out | 25 | 298
Tavg pipe | 22.5 | 295.5
| in | m
Diameter | 0.5 | 0.0127
Volumetric flow rate (mL/min) | 900000
Volumetric Flow Rate (m3/s) | 0.015
Area (m2) | 0.00012668
Velocity (m/s) | 118.4115
Viscosity, μ | 0.0009486
Specific Volume (1/density) | 0.0010021
Kinematic viscosity, ν | 9.5059e-07
Thermal conductivity, Kf | 0.6067
Reynolds | 1581989.0542 | Turbulent
Prandtl | 6.541
Nu | 3.66
h in | 174.8443
1/U= 1/h in + x/k + 1/h out
| in | m
Δx | 0.0625 | 0.0015875
k pipe | 0.25
1/U | 0.040844
ΔTlm
| oC | K
T, water in tub, initial | 32 | 305
Tm in | 20 | 293
Tm out | 25 | 298
ΔTlm | 9.2765
q convection, pipe
Length (ft, m) | 26.25 | 8.001
Area | 0.31923
q, conv, pipe | 72.5022
Total Energy Balance
Water depth, (in, m) | 13 | 0.3302
Area (ft^2, m^2) | 25 | 2.3226
density, water in tub (@ 301.5K) (kg/m^3) | 996.413
Specific heat, water in tub | 4.1787
T water, initial | 32 | 305
T water, final | 25 | 298
Total | -0.68989 | -689.8912
q, rad | 1339.8248
q, conv, air | -115.928
q, conv, pipe should be | 2145.644

## Interpolations
| 2 | 1 | x
T | 300 | 295 | 296.75
viscosity | 855 | 959 | 922.6 | 0.0009226
specific volume | 1.003 | 1.002 | 1.0023 | 0.0010023
thermal conductivity | 613 | 606 | 608.45 | 0.60845
Prandtle Number | 5.83 | 6.62 | 6.3435 | 6.3435 | [5 empty] | 300 | 295
[10 empty] | 855 | 959
| 2 | 1 | x |  |  | 2 | 1 | x |  | 1.003 | 1.002
T | 300 | 295 | 295.5 |  | T | 295 | 290 | 293.2778 |  | 613 | 606
viscosity | 855 | 959 | 948.6 | 0.0009486 | viscosity | 959 | 1080 | 1067.9 | 0.0010679 | 5.83 | 6.62
specific volume | 1.003 | 1.002 | 1.0021 | 0.0010021 | specific volume | 1.002 | 1.001 | 1.0011 | 0.0010011
thermal conductivity | 613 | 606 | 606.7 | 0.6067 | thermal conductivity | 606 | 598 | 598.8 | 0.5988 | 290 | 285
Prandtle Number | 5.83 | 6.62 | 6.541 | 6.541 | Prandtle Number | 6.62 | 7.56 | 7.466 | 7.466 | 1080 | 1225
[10 empty] | 1.001 | 1
| 2 | 1 | x | [6 empty] | 598 | 590
T | 300 | 295 | 293.2778 | [6 empty] | 7.56 | 8.81
specific volume | 1.003 | 1.002 | 1.0017 | 0.0010017
density |  |  |  | 998.3472
Specific heat | 4.179 | 4.181 | 4.1817 | 4.1817
| 2 | 1 | x
T | 305 | 300 | 301.5
viscosity | 769 | 855 | 829.2 | 0.0008292
specific volume | 1.005 | 1.003 | 1.0036 | 0.0010036
thermal conductivity | 620 | 613 | 615.1 | 0.6151
Prandtle Number | 5.2 | 5.83 | 5.641 | 5.641
| 4.178 | 4.179 | 4.1787
| 2 | 1 | x
T | 350 | 300 | 308
density | 769 | 855 | 841.24 | 0.00084124
kinematic viscosity | 20.92 | 15.89 | 16.6948 | 1.6695e-05
thermal conductivity | 30 | 26.3 | 26.892 | 0.026892
Prandtle Number | 0.7 | 0.707 | 0.70588 | 0.70588
alpha | 29.9 | 22.5 | 23.684 | 2.3684e-05

## G values
Time Intervals
| 9-10 | 10-11 | 11-12 | 12-3 | 3-4 | 4-5
G Value | 275 | 500 | 625 | 850 | 700 | 275 | Area | 25 | 2.3226
q'' | 254.9795 | 467.6045 | 585.7295 | 798.3545 | 656.6045 | 254.9795
q | 592.2094 | 1086.0471 | 1360.4014 | 1854.2391 | 1525.014 | 592.2094
Fractioned q | 74.0262 | 135.7559 | 170.0502 | 695.3397 | 190.6267 | 74.0262
q rad total | Time Intervals 9-10: 1339.8248